## 2.5 EQUIP. FOTOVOLT E HIDRAULIC
component_id | subItem | rubro_id | # | descripción | cant | unid | pru_monto_mo | pru_monto_mat | prt_monto_mo | prt_monto_mat
7 | 9999 | 180 | 1 | Movilización y transporte de materiales | 1 | gl | 0 | 0 | 0 | 0
7 | 9999 | 181 | 2 | Provisión de bomba sumergible fotovoltaica; Diam.= 4" ; Motor C.C. - Caudal: 2.000 lt/hora a una Altura Manom: 75 m - Rendimiento diario medio : 15.000 lts - Potencia nominal de paneles solares: 2.200 W . Incluye: controlador solar, paneles solares con soportes horizontales y verticales para paneles y materiales eléctricos de instalación de paneles y controlador. | 1 | un | 0 | 0 | 0 | 0
7 | 9999 | 182 | 3 | Provisión de Tablero de resguardo y control: Gabinete metálico 0,60x0,60x0,30 m, con grado de proteccion IP-65 para resguardo del Controlador solar, protecciones del sistema fotovoltaico, sistemas de guardaniveles del pozo y de automatizacion de bombeo al tanque elevado; con accesorios de montaje a la estructura soporte de paneles solares. | 1 | un | 0 | 0 | 0 | 0
7 | 9999 | 183 | 4 | Interruptor de encendido y apagado del sistema fotovoltaico, en caja metálica con grado de protección IP65 | 1 | un | 0 | 0 | 0 | 0
7 | 9999 | 184 | 5 | Estructura metálica soporte de paneles solares, con tratamiento anticorrosivo y pintura sintetica | 1 | un | 0 | 0 | 0 | 0
7 | 9999 | 185 | 6 | Cable eléctrico de alimentación multifilar para uso submerso en agua de 3 x 10 mm² | 1 | m | 0 | 0 | 0 | 0
7 | 9999 | 186 | 7 | Cable eléctrico multifilar para uso submerso en agua, para sondas de 1 x 1,5 mm² | 1 | m | 0 | 0 | 0 | 0
7 | 9999 | 187 | 8 | Sonda superior, inferior y de referencia | 1 | un | 0 | 0 | 0 | 0
7 | 9999 | 188 | 9 | Tubería de PVC soldable, diámetro 25 mm | 1 | m | 0 | 0 | 0 | 0
7 | 9999 | 189 | 10 | Tubo eductor de Φ 1 1/2" - 12 Kg/cm² - PEAD color azul, para interior del pozo | 1 | m | 0 | 0 | 0 | 0
7 | 3 | 9999 | 0 | Accesorios de HºGº y bronce para salida del pozo: | 0 | n/a | 0 | 0 | 0 | 0
7 | 3 | 190 | 11 | Alma doble de 1 1/2" - HºGº | 1 | un | 0 | 0 | 0 | 0
7 | 3 | 191 | 12 | Unión doble de 1 1/2" - HºGº (cónica con asiento de bronce) | 1 | un | 0 | 0 | 0 | 0
7 | 3 | 192 | 13 | Codo de 1 1/2" - HºGº | 1 | un | 0 | 0 | 0 | 0
7 | 3 | 193 | 14 | Te de 1 1/2" - HºGº | 1 | un | 0 | 0 | 0 | 0
7 | 3 | 194 | 15 | Tubo de H°Gº de 1 1/2" x 1,5 m | 1 | un | 0 | 0 | 0 | 0
7 | 3 | 195 | 16 | Transición de bronce TIPO E - 1 1/2" (estría/rosca) para conexión Tubo PEAD y cuerpo de bomba / salida del pozo | 1 | un | 0 | 0 | 0 | 0
7 | 3 | 196 | 17 | Válvula de Retención Horizontal de bronce de 1 1/2 " | 1 | un | 0 | 0 | 0 | 0
7 | 3 | 197 | 18 | Válvula Exclusa de bronce de 1 1/2" (de regulación) | 1 | un | 0 | 0 | 0 | 0
7 | 3 | 198 | 19 | Válvula Esférica de bronce de 1 1/2" | 1 | un | 0 | 0 | 0 | 0
7 | 9999 | 199 | 20 | Provisión de tapa para pozo, galvanizada, 8 pulg x 3/16" | 1 | un | 0 | 0 | 0 | 0
7 | 9999 | 200 | 21 | Provisión de abrazadera metálica galvanizada, 1 1/2" x 3/16" x 10 pulg | 1 | un | 0 | 0 | 0 | 0
7 | 9999 | 201 | 22 | Provisión de piola de seda tipo marinera de seda, diámetro de 12 mm | 1 | m | 0 | 0 | 0 | 0
7 | 9999 | 202 | 23 | Montaje de paneles fotovoltaicos con estructura soporte, tablero de mando; cableado paneles-controlador; sistema de puesta a tierra. | 1 | gl | 0 | 0 | 0 | 0
7 | 9999 | 203 | 24 | Montaje del equipo de bombeo, cable de alimentación, cable para sistema de guardanivel, tuberías de PEAD, caballete HºGº, inductor de flujo, tapa para pozo, abrazadera y piola; y puesta en operación en un total de 12 horas. | 1 | gl | 0 | 0 | 0 | 0
7 | 9999 | 204 | 25 | Pintura al esmalte sintético del tubo de acero de soporte del equipo de bombeo e indicación de regulación del equipo de bombeo | 1 | gl | 0 | 0 | 0 | 0