## 5.1. Extens Línea Media Tensión
component_id | subItem | rubro_id | # | descripción | cant | unid | pru_monto_mo | pru_monto_mat | prt_monto_mo | prt_monto_mat
12 | 9999 | 336 | 1 | Extensión de línea eléctrica en media tensión monofásica | 1 | m | 0 | 0 | 0 | 0
12 | 9999 | 337 | 2 | Provisión y Montaje de Acometida. Incluye Puesto de Entrega | 1 | gl. | 0 | 0 | 0 | 0
12 | 9999 | 338 | 3 | Provisión y Montaje de Puesto de Distribución Monofásico de 15 kVA. | 1 | gl. | 0 | 0 | 0 | 0
12 | 12 | 9999 | 0 | Provisión y montaje del sistema de puesta a tierra | 0 | n/a | 0 | 0 | 0 | 0
12 | 12 | 339 | 47 | Provisión y colocación de jabalinas de cobre diámetro de 5/8" x 2,40 m con bentonita | 1 | un. | 0 | 0 | 0 | 0
12 | 12 | 340 | 48 | Provisión y colocación de cable de cobre desnudo de 50 mm2, incluyendo excavación y tapada de zanja de 0,4m x 0,8m. | 1 | m. | 0 | 0 | 0 | 0
12 | 12 | 341 | 49 | Soldadura exotérmica entre la jabalina con cable y cable con cable de cobre desnudo | 1 | un | 0 | 0 | 0 | 0
12 | 12 | 342 | 50 | Medición de resistencia de la puesta a tierra, con informe técnico y presentación de plano con las dimensiones de la malla construida en el predio de las obras. | 1 | un | 0 | 0 | 0 | 0
12 | 14 | 9999 | 0 | Alimentación Principal entre tablero limitado en PD y TG en caseta | 0 | n/a | 0 | 0 | 0 | 0
12 | 14 | 343 | 12 | Provisión y colocación de cable para instalación submersa en agua entre caja medidor del puesto de distribución y el tablero principal en la caseta de operación, cable 2x1x16 mm2 NYY | 1 | m. | 0 | 0 | 0 | 0
12 | 14 | 344 | 13 | Provisión y ejecución de la línea subterránea de PEAD de 2" entre el registro del PD y caseta | 1 | m. | 0 | 0 | 0 | 0
12 | 15 | 9999 | 0 | Registro Eléctrico | 0 | n/a | 0 | 0 | 0 | 0
12 | 15 | 345 | 37 | Registro de mampostería 0,60 x 0,60 x 0,60 m. con tapa de HºAº, espesor, 6 cm., para conexión de la acometida subterránea y jabalina de puesta a tierra bajo el puesto de distribución. | 1 | un. | 0 | 0 | 0 | 0
12 | 15 | 346 | 38 | Pago de derecho de conexión en ANDE | 1 | gl. | 0 | 0 | 0 | 0