## 11. Equipo bombeo Pozo somero
component_id | subItem | rubro_id | # | descripción | cant | unid | pru_monto_mo | pru_monto_mat
28 | 26 | 9999 | 0 | Provisión de bomba centrífuga, accesorios eléctricos, tubería y accesorios hidráulicos | 0 | n/a | 0 | 0
28 | 26 | 555 | 1 | Electrobomba autocebante con eyector exterior para bombeo de agua de pozo; Caudal: 600 lts/hora, a una Altura Manom.: 35 m. Prof. Succión: 20m. Pot. Est: 1 HP (Monofásica) | 1 | un. | 0 | 0
28 | 26 | 556 | 2 | Tablero para guardamotor con relees guardanivel para protección por nivel de napa freatica y parada por reboce del tanque; accesorios electricos de instalacion | 1 | gl | 0 | 0
28 | 26 | 557 | 3 | Cable eléctrico de alimentación multifilar de 3 x 4 mm² NYY desde tablero de bomba hasta bomba, en electroducto PEAD 1 1/2" | 1 | m. | 0 | 0
28 | 26 | 558 | 4 | Cable eléctrico multifilar para uso submerso en agua, para sondas de 1x1,5 mm². | 1 | m. | 0 | 0
28 | 26 | 559 | 5 | Sondas guardanivel | 1 | un. | 0 | 0
28 | 9999 | 560 | 6 | Provisión y colocación de pilastra para tablero de bomba, con DPS | 1 | gl | 0 | 0
28 | 9999 | 561 | 7 | Provisión y colocación de registro eléctrico 0,5 x 0,5 x 0,7 de HºAº | 1 | gl | 0 | 0
28 | 9999 | 562 | 8 | Provisión y montaje de caseta guardabomba metalica, de acuerdo a plano de detalle. |  | gl
28 | 9999 | 563 | 9 | Montaje del equipo de bombeo, cable de alimentación y cable para sistema de guardanivel en ductos PVC, tuberías de PVC roscable, accesorios HºGº, instalación electrica, tablero de bomba y puesta en operación |  | gl
28 | 30 | 9999 | 0 | Instalacion hidraulica de bomba | 0 | n/a | 0 | 0
28 | 30 | 564 | 10 | Linea de succión de agua en caño PVC roscable , accesorios HºGº; en 1 1/4" y "1", valvula de pie de bronce; según detalle en plano. | 1 | gl | 0 | 0
28 | 30 | 565 | 11 | Linea de impulsión en caño PEAD y accesorios en 2" , hasta el pie del tanque elevado, según detalle en plano. | 1 | gl | 0 | 0
28 | 28 | 9999 | 0 | Provisión y montaje de sistema de llenado del tanque elevado con boya | 0 | n/a | 0 | 0
28 | 28 | 566 | 12 | Provisión y montaje de sistema de llenado del tanque elevado, incluyendo sistema en el tablero de mando y boya en tanque elevado. | 1 | gl | 0 | 0
28 | 28 | 567 | 13 | Provisión y montaje de alimentación eléctrica de mando de automatización con cable NYY 2 x 1,0 mm² dentro de electroducto 1", instalación subterránea desde tablero de mando hasta base del tanque y con accesorios de sujeción por estructura del tanque elevado hasta la cuba. | 1 | m. | 0 | 0