## 12. Eq bombeo solar pozo somero
component_id | subItem | rubro_id | # | descripción | cant | unid | pru_monto_mo | pru_monto_mat
29 | 29 | 9999 | 0 | Provisión sistema de bombeo fotovoltaico con bomba centrífuga, accesorios eléctricos, tuberías y accesorios hidráulicos | 0 | n/a | 0 | 0
29 | 29 | 568 | 1 | Provisión de bomba sumergible fotovoltaica; Motor C.C. - Caudal: 1.000 lt/hora, a una Altura Manom: 35 m - Rendimiento diario medio : 10.000 lts - Potencia nominal de paneles solares: 1.500 W Incluye: paneles solares con soportes horizontales para paneles, controlador y materiales eléctricos de instalación de paneles y controlador y estructura de madera para soporte de paneles. | 1 | un. | 0 | 0
29 | 29 | 569 | 2 | Tablero de mando: Gabinete metálico con grado de proteccion IP65 para resguardo del Controlador, protecciones del sistema fotovoltaico, sistemas de guardaniveles de pozo y de automatizacion de bombeo al tanque elevado, con accesorios de montaje a estructura de madera soporte de paneles solares. | 1 | un | 0 | 0
29 | 29 | 570 | 3 | Cable eléctrico de alimentación multifilar para uso submerso en agua de 3 x 6 mm² | 1 | m | 0 | 0
29 | 29 | 571 | 4 | Cable eléctrico multifilar para uso submerso en agua, para sondas de 1 x 1,5 mm² | 1 | m | 0 | 0
29 | 29 | 572 | 5 | Sonda superior, inferior y de referencia | 1 | un | 0 | 0
29 | 29 | 573 | 6 | Tubería de PVC soldable, diámetro 25 mm | 1 | m | 0 | 0
29 | 29 | 574 | 7 | Tubo eductor de Φ 1 1/2" - 12 Kg/cm² - PEAD color azul, para interior del pozo | 1 | m | 0 | 0
29 | 3 | 99999 | 0 | Accesorios de HºGº y bronce para salida del pozo: | 0 | n/a | 0 | 0
29 | 3 | 575 | 8 | Alma doble de 1 1/2" - HºGº | 1 | un | 0 | 0
29 | 3 | 576 | 9 | Unión doble de 1 1/2" - HºGº (cónica con asiento de bronce) | 1 | un | 0 | 0
29 | 3 | 577 | 10 | Codo de 1 1/2" - HºGº | 1 | un | 0 | 0
29 | 3 | 578 | 11 | Te de 1 1/2" - HºGº | 1 | un | 0 | 0
29 | 3 | 579 | 12 | Tubo de H°Gº de 1 1/2" x 1,5 m | 1 | un | 0 | 0
29 | 3 | 580 | 13 | Transición de bronce TIPO E - 1 1/2" (estría/rosca) para conexión Tubo PEAD y cuerpo de bomba / salida del pozo | 1 | un | 0 | 0
29 | 3 | 581 | 14 | Válvula de Retención Horizontal de bronce de 1 1/2 " | 1 | un | 0 | 0
29 | 3 | 582 | 15 | Válvula Exclusa de bronce de 1 1/2" (de regulación) | 1 | un | 0 | 0
29 | 3 | 583 | 16 | Válvula Esférica de bronce de 1 1/2" | 1 | un | 0 | 0
29 | 9999 | 584 | 17 | Provisión de tapa para pozo, galvanizada, 6 pulg x 3/16" | 1 | un | 0 | 0
29 | 9999 | 585 | 18 | Provisión de abrazadera metálica galvanizada, 1 1/2" x 3/16" x 12 pulg | 1 | un | 0 | 0
29 | 9999 | 586 | 19 | Provisión de piola de seda tipo marinera de seda, diámetro de 12 mm | 1 | m | 0 | 0
29 | 9999 | 587 | 20 | Provisión y colocación de Sistema de puesta a tierra, con medición | 1 | gl | 0 | 0
29 | 9999 | 588 | 21 | Medición de la resistencia de puesta a tierra | 1 | gl | 0 | 0
29 | 9999 | 589 | 22 | Montaje de paneles fotovoltaicos con estructura soporte, tablero de mando; cableado paneles-controlador | 1 | gl | 0 | 0
29 | 9999 | 590 | 23 | Montaje del equipo de bombeo, cable de alimentación, cable para sistema de guardanivel, tuberías de PEAD, caballete HºGº, tapa para pozo, abrazadera y piola; y puesta en operación en un total de 12 horas. | 1 | gl | 0 | 0
29 | 9999 | 591 | 24 | Pintura al esmalte sintético del tubo de acero de soporte del equipo de bombeo e indicación de regulación del equipo de bombeo | 1 | gl | 0 | 0