## 13. Tanque elev.10m3 estr metal
component_id | subItem | rubro_id | # | descripción | cant | unid | pru_monto_mo | pru_monto_mat
30 | 9999 | 592 | 1 | Limpieza y replanteo | 1 | gl | 0 | 0
30 | 9999 | 593 | 2 | Excavación p/ fundaciones | 1 | m3 | 0 | 0
30 | 9999 | 594 | 3 | Hormigón Ciclopeo 1:3:6 + 30% PB | 1 | m3 | 0 | 0
30 | 9999 | 595 | 4 | Fabricación, traslado y montaje de estructura para tanque de fibra de vidrio de 10.000 l., incluye plataforma de madera con tablones de 3"x8"x4,30 m. de curupay, la escalera metálica, la mano de obra de la fundación, el alzado y sujeción del tanque de fibra de vidrio sobre la plataforma. | 1 | gl | 0 | 0
30 | 9999 | 596 | 5 | Provisión, translado y montaje de Tanque F°V° 10 m3 | 1 | un. | 0 | 0
30 | 9999 | 597 | 6 | Construcción de registros de Mampostería 0,50x0,50m c/ tapa H°A° | 1 | un. | 0 | 0
30 | 9999 | 598 | 7 | Pintura externa de la cuba, estructura, plataforma, escalera y de letrero en cuba. | 1 | gl | 0 | 0
30 | 9999 | 599 | 8 | Instalación Hidráulica incluyendo Cañería PVC roscable 2" de subida, bajada, desborde y limpieza, accesorios HºGº, válvula de retención y válvula exclusa media vuelta de PVC, de acuerdo a plano de detalle | 1 | gl | 0 | 0