## 8. Equipo de bombeo eléctrico
component_id | subItem | rubro_id | # | descripción | cant | unid | pru_monto_mo | pru_monto_mat
25 | 26 | 9999 | 0 | Provisión de bomba centrífuga, accesorios eléctricos, tubería y accesorios hidráulicos | 0 | n/a | 0 | 0
25 | 26 | 517 | 1 | Bomba centrífuga para bombeo de agua de tajamar(*); Caudal: 3.000 lts/hora, a una Altura Manom.: 15 m , Alt. aspiración > 6 m. Pot. Est: 1 HP (Monofásica) | 1 | un. | 0 | 0
25 | 26 | 518 | 2 | Tablero de bomba con relee guardanivel y accesorios electricos de instalacion | 1 | gl. | 0 | 0
25 | 26 | 519 | 3 | Cable eléctrico de alimentación multifilar de 3 x 4 mm² NYY desde tablero de bomba hasta bomba, en electroducto PEAD 1 1/2" | 1 | m. | 0 | 0
25 | 9999 | 520 | 4 | Provisión y colocación de pilastra para tablero de bomba, con DPS | 1 | gl | 0 | 0
25 | 9999 | 521 | 5 | Provisión y colocación de registro eléctrico 0,5 x 0,5 x 0,7 de HºAº | 1 | gl | 0 | 0
25 | 9999 | 522 | 6 | Provisión y montaje de caseta guardabomba metalica, con base para bomba en HºAº, de acuerdo a plano de detalle. | 1 | gl | 0 | 0
25 | 9999 | 523 | 7 | Montaje del equipo de bombeo, cable de alimentación en ducto PEAD, tuberías de HºGº, accesorios HºGº, instalación electrica, tablero de bomba y puesta en operación | 1 | gl | 0 | 0
25 | 27 | 9999 | 0 | Instalacion hidraulica de bomba | 0 | n/a | 0 | 0
25 | 27 | 524 | 8 | Linea de succión de agua en caño PEAD y accesorios en 2" según detalle en plano. | 1 | gl | 0 | 0
25 | 27 | 525 | 9 | Linea de impulsión en caño PEAD y accesorios en 2" , hasta el pie del tanque elevado, según detalle en plano. | 1 | gl | 0 | 0
25 | 28 | 9999 | 0 | Provisión y montaje de sistema de llenado del tanque elevado con boya | 0 | n/a | 0 | 0
25 | 28 | 526 | 10 | Provisión y montaje de sistema de llenado del tanque elevado, incluyendo sistema en el tablero de mando y boya en tanque elevado. | 1 | gl | 0 | 0
25 | 28 | 527 | 11 | Provisión y montaje de alimentación eléctrica de mando de automatización con cable NYY 2 x 1,0 mm² dentro de electroducto 1", instalación subterránea desde tablero de mando hasta base del tanque y con accesorios de sujeción por estructura del tanque elevado hasta la cuba. | 1 | m. | 0 | 0