## 9. Equipo de bombeo solar
component_id | subItem | rubro_id | # | descripción | cant | unid | pru_monto_mo | pru_monto_mat
26 | 29 | 9999 | 0 | Provisión sistema de bombeo fotovoltaico con bomba centrífuga, accesorios eléctricos, tuberías y accesorios hidráulicos | 0 | n/a | 0 | 0
26 | 29 | 528 | 1 | Provisión de Bomba centrífuga fotovoltaica; Motor: C.C. - Caudal estim.: 3.000 lts/hora, a una Altura Manom.: 15 m - Rendimiento diario medio: 24.000 lts. - Potencia nominal de paneles solares: 2.000 W. Incluye: paneles solares, soportes horizontales para paneles, controlador, materiales electricos para instalación de paneles y controlador y estructura soporte de paneles de madera. | 1 | un. | 0 | 0
26 | 29 | 529 | 2 | Provisión y colocación de Tablero de mando: Gabinete metálico con grado de proteccion IP65 para resguardo del Controlador, protecciones del sistema fotovoltaico, sistemas de automatizacion de bombeo al tanque elevado, con accesorios de montaje a estructura de madera, soporte de paneles solares. | 1 | m. | 0 | 0
26 | 29 | 530 | 3 | Provisión y colocación de cable eléctrico de alimentación multifilar de 3 x 4 mm² NYY, del tablero a la bomba, en ducto PEAD 1 1/2" | 1 | gl | 0 | 0
26 | 29 | 531 | 4 | Provisión y montaje de caseta guardabomba metalica, con base para bomba en HºAº, de acuerdo a plano de detalle. | 1 | gl | 0 | 0
26 | 29 | 532 | 5 | Montaje de equipo de bombeo, paneles fotovoltaicos con estructura soporte de madera, tablero de mando; cableado paneles-controlador. | 1 | gl | 0 | 0
26 | 29 | 533 | 6 | Provisión y colocación de sistema de puesta a tierra | 1 | gl | 0 | 0
26 | 29 | 534 | 7 | Medicion de la resistencia de puesta a tierra | 1 | un. | 0 | 0
26 | 29 | 535 | 8 | Instalación de boyas y accesorios | 1 | m. | 0 | 0
26 | 29 | 536 | 9 | Provisión y colocación de cable eléctrico de alimentación subterraneo de boyas 2x1mm2 NYY, en ducto de 1" | 1 | m | 0 | 0
26 | 29 | 537 | 10 | Provisión y colocación de ducto de 1" para el cable de alimentación subterraneo de boya | 1 | gl | 0 | 0
26 | 30 | 99999 | 0 | Instalacion hidraulica de bomba | 0 | n/a | 0 | 0
26 | 30 | 538 | 11 | Linea de succión de agua en caño PEAD y accesorios en 2" según detalle en plano. | 1 | gl | 0 | 0
26 | 30 | 539 | 12 | Linea de impulsión en caño PEAD y accesorios en 2" , hasta el pie del tanque elevado, según detalle en plano. | 1 | gl | 0 | 0
26 | 30 | 540 | 13 | Linea de reboce del tanque elevado en caño PEAD y accesorios en 2" , hasta el tajamar, según detalle en plano. | 1 | gl | 0 | 0