## 1.1. POZO TIPO A
component_id | subItem | rubro_id | # | descripción | cant | unid | pru_monto_mo | pru_monto_mat
1 | 9999 | 1 | 1 | Estudio Hidrogeologico | 1 | gl. | 0 | 0
1 | 9999 | 2 | 2 | Traslado de maquinaria e instalación de equipos, herramientas y materiales hasta el sitio de la obra | 1 | gl. | 0 | 0
1 | 9999 | 3 | 3 | Provisión de tubería de PVC Geomecánico - P150 - DN 150 mm. -Tramos de 4 m | 1 | m. | 0 | 0
1 | 9999 | 4 | 4 | Provisión tubería filtro PVC Geomecánico, abertura de 0,75 mm - P150 - DN 150 mm - Tramos de 4 m. | 1 | m. | 0 | 0
1 | 9999 | 5 | 5 | Perforación del hoyo, sistema rotativo, tricono de 12" con inyección de lodo bentonítico.Posible utilizacion de barras pesadas | 1 | m | 0 | 0
1 | 9999 | 6 | 6 | Entubado, engravado, limpieza y desarrollo del pozo. | 1 | m | 0 | 0
1 | 9999 | 7 | 7 | Provisión de grava seleccionada de 0,8 a 2,2 mm. | 1 | m3 | 0 | 0
1 | 9999 | 8 | 8 | Tubo de hierro para soporte de electrobomba, diám.: 8" | 1 | un. | 0 | 0
1 | 9999 | 9 | 9 | Tapón inferior de PVC Geomecánico de 150 mm | 1 | un. | 0 | 0
1 | 9999 | 10 | 10 | Centralizadores metálicos de 12" x 150 mm | 1 | un. | 0 | 0
1 | 9999 | 11 | 11 | Tapón metálico para diámetro de 8" c/ candado | 1 | un. | 0 | 0
1 | 9999 | 12 | 12 | Aislación vertical y sello sanitario. | 1 | m. | 0 | 0
1 | 9999 | 13 | 13 | Ejecución de losa de hormigón de 1,0 mts x 1,0 mts x0,30 mts. | 1 | un. | 0 | 0
1 | 9999 | 14 | 14 | Perfilaje eléctrico del pozo. | 1 | m. | 0 | 0
1 | 9999 | 15 | 15 | Prueba de bombeo. | 1 | gl. | 0 | 0
1 | 9999 | 16 | 16 | Análisis físico, químico y bacteriológico. | 1 | gl. | 0 | 0
1 | 9999 | 17 | 17 | Gestiones y registro del pozo perforado en la SEAM | 1 | gl. | 0 | 0
1 | 9999 | 18 | 18 | Fabricación y colocación de placa metálica identificatoria del pozo | 1 | gl. | 0 | 0