## 2.1 EQ ELECTROM. HIDRA 3HP-MONO
component_id | subItem | rubro_id | # | descripción | cant | unid | pru_monto_mo | pru_monto_mat
3 | 1 | 9999 | 0 | Provisión de electrobomba sumergible, accesorios eléctricos, tubería de PEAD y accesorios hidráulicos de pozo | 0 | n/a | 0 | 0
3 | 1 | 34 | 1 | Electrobomba sumergible; Caudal: 3.000 lts/hora Altura Manom.: 140 m - Pot. Est: 3 HP (Monofásica) | 1 | un. | 0 | 0
3 | 1 | 35 | 2 | Cable eléctrico de alimentación multifilar para uso submerso en agua de 3 x 10 mm² NYY | 1 | m. | 0 | 0
3 | 1 | 36 | 3 | Tablero de mando | 1 | un. | 0 | 0
3 | 2 | 9999 | 0 | Provisión de repuestos para tablero de mando: | 0 | n/a | 0 | 0
3 | 2 | 37 | 4 | Contactor de guardanivel rebobinable | 1 | un. | 0 | 0
3 | 2 | 38 | 5 | Capacitores del sistema de arranque y funcionamiento del motor | 1 | juego | 0 | 0
3 | 2 | 39 | 6 | Micro releé de 24 Voltios | 1 | un. | 0 | 0
3 | 2 | 40 | 7 | Bornera con fusible para entrada y salida según el cable de alimentación | 1 | un. | 0 | 0
3 | 2 | 41 | 8 | Cable eléctrico multifilar para uso submerso en agua, para sondas de 1 mm2 NYY | 1 | m. | 0 | 0
3 | 2 | 42 | 9 | Sonda superior, inferior y de referencia | 1 | un. | 0 | 0
3 | 2 | 43 | 10 | Tubería de PVC soldable, diámetro 25 mm. | 1 | m. | 0 | 0
3 | 2 | 44 | 11 | Tubo eductor de 2"-15 Kg/cm2 - PEAD color azul, para interior del pozo | 1 | m. | 0 | 0
3 | 3 | 9999 | 0 | Accesorios de H°G° y bronce para salida del pozo | 0 | n/a | 0 | 0
3 | 3 | 45 | 12 | Alma doble de 2" - H°G° | 1 | un. | 0 | 0
3 | 3 | 46 | 13 | Unión Doble de 2" - H°G° (con asiento de bronce) | 1 | un. | 0 | 0
3 | 3 | 47 | 14 | Codo de 2" - H°G° | 1 | un. | 0 | 0
3 | 3 | 48 | 15 | Te de 2" - H°G° | 1 | un. | 0 | 0
3 | 3 | 49 | 16 | Tubo de H°G° 2" x 1,5 m | 1 | un. | 0 | 0
3 | 3 | 50 | 17 | Transición de bronce TIPO E (estría/rosca) para conexión Tubo PEAD y cuerpo de bomba / salida del pozo | 1 | un. | 0 | 0
3 | 3 | 51 | 18 | Válvula de Retención Horizontal de bronce de 2" | 1 | un. | 0 | 0
3 | 3 | 52 | 19 | Válvula Exclusa de bronce de 2" (de regulación) | 1 | un. | 0 | 0
3 | 3 | 53 | 20 | Válvula Esférica de bronce de 2" | 1 | un. | 0 | 0
3 | 3 | 54 | 21 | Provisión de tapa para pozo, galvanizada, 8 pulg x 3/16" | 1 | un | 0 | 0
3 | 3 | 55 | 22 | Provisión de abrazadera metálica galvanizada, 2 pulg x 3/16" x12 pulg. | 1 | un. | 0 | 0
3 | 3 | 56 | 23 | Provisión de piola de seda tipo marinera de seda, diámetro de 12 mm. | 1 | m. | 0 | 0
3 | 3 | 57 | 24 | Provisión de tubo inductor de flujo en chapa de acero inoxidable Ø = 5" long. estim. = 1,20 m | 1 | un. | 0 | 0
3 | 3 | 58 | 25 | Cartel de Instrucciones de Operación en acrílico - 0,80 x 0,60 m | 1 | un. | 0 | 0
3 | 3 | 59 | 26 | Montaje del equipo de bombeo, cable de alimentación, cable para sistema de guardanivel, tuberías de PEAD, caballete de H°G°, tablero de mando, inductor de flujo, tapa para pozo, abrazadera y piola; y puesta en operación en un total de 12 horas. | 1 | gl. | 0 | 0
3 | 3 | 60 | 27 | Pintura al esmalte sintético del tubo de acero de soporte del equipo de bombeo e indicación de regulación del equipo de bombeo. | 1 | gl. | 0 | 0
3 | 4 | 9999 | 0 | Provisión y montaje de bomba dosificadora de cloro con sus accesorios. | 0 | n/a | 0 | 0
3 | 4 | 61 | 28 | Provisión y montaje de bomba dosificadora de cloro, de cabezal simple, c/ accesorios | 1 | un. | 0 | 0
3 | 4 | 62 | 29 | Desinfección del sistema de abastecimiento de agua, incluyendo línea de impulsión, tanque elevado y red de distribución | 1 | gl. | 0 | 0
3 | 4 | 63 | 30 | Provisión de hipoclorito | 1 | l. | 0 | 0
3 | 4 | 64 | 31 | Ejecución de análisis de calidad de agua | 1 | gl. | 0 | 0
3 | 5 | 9999 | 0 | Línea de automatización entre pozo y tanque elevado cuando están en predios diferentes | 0 | n/a | 0 | 0
3 | 5 | 65 | 32 | Provisión y montaje de sistema de automatización de llenado del tanque elevado, incluyendo sistema en el tablero de mando y boyas | 1 | gl. | 0 | 0
3 | 5 | 66 | 33 | Provisión y montaje de alimentación eléctrica de mando de automatización con cable NYY 2 x 1,0 mm2 dentro de electroducto 1", instalación subterránea desde tablero de mando hasta base del poste de H°A° del PD y con accesorios de sujeción por el poste de H°A°. | 1 | m | 0 | 0
3 | 5 | 67 | 34 | Provisión y montaje de cable telefónico TBB-100 para línea de automatización | 1 | m | 0 | 0
3 | 5 | 68 | 35 | Provisión y montaje de accesorios de sujeción tipo COPACO de cable telefónico TBB-100 | 1 | unid | 0 | 0
3 | 5 | 69 | 36 | Provisión y colocación de postes de palma, longitud de 7 mts | 1 | unid | 0 | 0
3 | 5 | 70 | 37 | Provisión y montaje de alimentación eléctrica de mando con cable NYY 2 x 1,0 mm2 dentro de electroducto 1'' con accesorio de sujeción por el poste de H°A° hasta h=6m | 1 | m | 0 | 0
3 | 5 | 71 | 38 | Provision y colocacion de alimentacion electrica a la boya con cable NYY 2x1mm2, sujeto por medio de collarines de plastico por la escalera | 1 | m | 0 | 0