## 2.3 EQ ELECTRO. HIDRA 5,5-TRIFA
component_id | subItem | rubro_id | # | descripción | cant | unid | pru_monto_mo | pru_monto_mat
5 | 1 | 9999 | 0 | Provisión de electrobomba sumergible, accesorios eléctricos, tubería de PEAD y accesorios hidráulicos de pozo | 0 | n/a | 0 | 0
5 | 1 | 111 | 1 | Electrobomba sumergible; Caudal: 6.000 lts/hora Altura Manom.: 150 m - Pot. Est: 5,5 HP (Trifasico) | 1 | un. | 0 | 0
5 | 1 | 112 | 2 | Cable eléctrico de alimentación multifilar para uso submerso en agua de 3 x 6 mm² NYY | 1 | m. | 0 | 0
5 | 1 | 113 | 3 | Tablero de mando | 1 | un. | 0 | 0
5 | 2 | 9999 | 0 | Provisión de repuestos para tablero de mando: | 0 | n/a | 0 | 0
5 | 2 | 114 | 4 | Contactor de guardanivel rebobinable | 1 | un. | 0 | 0
5 | 2 | 115 | 5 | Micro releé de 24 Voltios | 1 | juego | 0 | 0
5 | 2 | 116 | 6 | Bornera con fusible para entrada y salida según el cable de alimentación | 1 | un. | 0 | 0
5 | 2 | 117 | 7 | Cable eléctrico multifilar para uso submerso en agua, para sondas de 1 mm2 NYY | 1 | un. | 0 | 0
5 | 2 | 118 | 8 | Sonda superior, inferior y de referencia | 1 | m. | 0 | 0
5 | 2 | 119 | 9 | Tubería de PVC soldable, diámetro 25 mm. | 1 | un. | 0 | 0
5 | 2 | 120 | 10 | Tubo eductor de 2"-15 Kg/cm2 - PEAD color azul, para interior del pozo | 1 | m. | 0 | 0
5 | 3 | 9999 | 0 | Accesorios de H°G° y bronce para salida del pozo | 0 | n/a | 0 | 0
5 | 3 | 121 | 11 | Alma doble de 2" - H°G° | 1 | un. | 0 | 0
5 | 3 | 122 | 12 | Unión Doble de 2" - H°G° (con asiento de bronce) | 1 | un. | 0 | 0
5 | 3 | 123 | 13 | Codo de 2" - H°G° | 1 | un. | 0 | 0
5 | 3 | 124 | 14 | Te de 2" - H°G° | 1 | un. | 0 | 0
5 | 3 | 125 | 15 | Tubo de H°G° 2" x 1,5 m | 1 | un. | 0 | 0
5 | 3 | 126 | 16 | Transición de bronce TIPO E (estría/rosca) para conexión Tubo PEAD y cuerpo de bomba / salida del pozo | 1 | un. | 0 | 0
5 | 3 | 127 | 17 | Válvula de Retención Horizontal de bronce de 2" | 1 | un. | 0 | 0
5 | 3 | 128 | 18 | Válvula Exclusa de bronce de 2" (de regulación) | 1 | un. | 0 | 0
5 | 3 | 129 | 19 | Válvula Esférica de bronce de 2" | 1 | un. | 0 | 0
5 | 3 | 130 | 20 | Provisión de abrazadera metálica galvanizada, 3 pulg x 3/16" x12 pulg. | 1 | un | 0 | 0
5 | 3 | 131 | 21 | Provisión de piola de seda tipo marinera de seda, diámetro de 12 mm, | 1 | un. | 0 | 0
5 | 3 | 132 | 22 | Provisión de tubo inductor de flujo en chapa de acero inoxidable Ø = 5" long. estim. = 1,20 m | 1 | m. | 0 | 0
5 | 3 | 133 | 23 | Cartel de Instrucciones de Operación en acrílico - 0,80 x 0,60 m | 1 | un. | 0 | 0
5 | 3 | 134 | 24 | Montaje del equipo de bombeo, cable de alimentación, cable para sistema de guardanivel, tuberías de PEAD, caballete de H°G°, tablero de mando, inductor de flujo, tapa para pozo, abrazadera y piola; y puesta en operación en un total de 12 horas. | 1 | un. | 0 | 0
5 | 3 | 135 | 25 | Pintura al esmalte sintético del tubo de acero de soporte del equipo de bombeo e indicación de regulación del equipo de bombeo. | 1 | gl. | 0 | 0
5 | 4 | 9999 | 0 | Provisión y montaje de bomba dosificadora de cloro con sus accesorios. | 0 | n/a | 0 | 0
5 | 4 | 136 | 26 | Provisión y montaje de bomba dosificadora de cloro, de cabezal simple, c/ accesorios | 1 | un. | 0 | 0
5 | 4 | 137 | 27 | Desinfección del sistema de abastecimiento de agua, incluyendo línea de impulsión, tanque elevado y red de distribución | 1 | gl. | 0 | 0
5 | 4 | 138 | 28 | Provisión de hipoclorito | 1 | l. | 0 | 0
5 | 4 | 139 | 29 | Ejecución de análisis de calidad de agua | 1 | gl. | 0 | 0
5 | 5 | 9999 | 0 | Provisión y montaje de sistema de automatización del equipo de bombeo con boya. (En el mismo predio) | 0 | n/a | 0 | 0
5 | 5 | 140 | 30 | Provisión y montaje de sistema de automatización de llenado del tanque elevado, incluyendo sistema en el tablero de mando y boyas. | 1 | gl. | 0 | 0
5 | 5 | 141 | 31 | Provisión y montaje de alimentación eléctrica de mando de automatización con cable NYY 2 x 1,0 mm2 dentro de electroducto 1", instalación subterránea desde tablero de mando hasta base del tanque y con accesorios de sujeción por estructura del tanque elevado. | 1 | m | 0 | 0
5 | 5 | 142 | 32 | Provisión y colocacion de alimentacion electrica a la boya con cable NYY 2x1mm2, sujeto por medio de collarines de plastico por la escalera | 1 | m | 0 | 0