## 7.2. Cerco Perimetral Tanque
component_id | subItem | rubro_id | # | descripción | cant | unid | pru_monto_mo | pru_monto_mat
16 | 9999 | 436 | 1 | Movilización y transporte de materiales | 1 | gl | 0 | 0
16 | 9999 | 437 | 2 | Limpieza del terreno y replanteo de obra | 1 | gl | 0 | 0
16 | 9999 | 438 | 3 | Excavación para bases de postes prefabricados: 0,30x0,30x0,50 | 1 | und | 0 | 0
16 | 9999 | 439 | 4 | Ejecución de bases de hormigón fck=180 Kg/cm2: 0,30x0,30x0,50 | 1 | und | 0 | 0
16 | 9999 | 440 | 5 | Excavación para bases de postes prefabricados: 0,30x0,40x0,50 | 1 | und | 0 | 0
16 | 9999 | 441 | 6 | Ejecución de bases de hormigón fck=180 Kg/cm2: 0,30x0,40x0,50 | 1 | und | 0 | 0
16 | 9999 | 442 | 7 | Excavación para bases de postes prefabricados: 0,40x0,40x0,50 | 1 | und | 0 | 0
16 | 9999 | 443 | 8 | Ejecución de bases de hormigón fck=180 Kg/cm2: 0,40x0,40x0,50 | 1 | und | 0 | 0
16 | 9999 | 444 | 9 | Provisión y colocación de postes prefabricados H°A - tipo "T", recto de 2,5 mts | 1 | und | 0 | 0
16 | 9999 | 445 | 10 | Provisión y colocación de postes prefabricados H°A°- tipo "T", recto de 2,5 mts, para soporte a 45º | 1 | und | 0 | 0
16 | 9999 | 446 | 11 | Provisión y colocación de alambrado en tela de acero galvanizado. Alambre Nº 12, malla 2", altura 1,8 mts, con trinca de alambre Nº 15 | 1 | mts. | 0 | 0
16 | 9999 | 447 | 12 | Provisión y colocación de alambre tensor liso galvanizado Nº 9 | 1 | mts. | 0 | 0
16 | 22 | 9999 | 0 | Fabricación y montaje de portones | 0 | n/a | 0 | 0
16 | 22 | 448 | 13 | Portón vehicular de 3,60 x 1,80m de dos hojas; con tubo HºGº de 1 1/4", con codos 90º y tés soldados; dos base hormigón fck=180 kg/cm2 de 0,40x0,40x50; tejido de alambre de malla de 2", alambre Nº 12, con bastidores de planchuela de 1" x 1/8" con rebites; pilar de soporte de tubo HºGº de 2"x3mts; con candado y herrajes; pintura antioxido y esmalte sintético. | 1 | gl | 0 | 0
16 | 22 | 449 | 14 | Portón peatonal de 1,20x 1,80 m; con tubo HºGº 1 1/4", con codos 90º y tés soldados; dos base de hormigón fck=80 kg/cm2 de 0,40x0,40x0,5; tejido de alambre de malla de 2", alambre Nº 12, con bastidores de planchuela de 1"x 1/8" con rebites; pilar soporte de tubo HºGº de 2"x 3 mts; con candado y herrajes; pintura antioxido y esmalte sintético. | 1 | gl | 0 | 0